## bom
pb2 r2 | Prototype Board For MSP430G2xxx
RefDes | Value | Description | Type
C1 | 220uF |  | CAP200P
C2 | 0.1 |  | CAP100
C3 | 0.1 |  | CAP100
C4 | 10uF |  | CAP100P
C5 | 0.1 |  | CAP100
C6 | 12pF | 5% | CAP100 | Not Loaded
C7 | 12pF | 5% | CAP100 | Not Loaded
C8 | 1000pF |  | CAP100
C9 | 0.1 |  | CAP100
C10 | 10uF |  | CAP100P
C11 | 10uF |  | CAP100P
C12 | 100uF |  | CAP200P
C13 | 100uF |  | CAP200P
C15 | 0.1 |  | CAP100
C16 | 0.1 |  | CAP100
C17 | 10uF |  | CAP100P
D1 | LED
D4 | LED
J1 | HDR-1x6
J3 | HDR-2x10
PB1 | Pushbutton Switch
R1 | 220K | 1/4W 5% | RES400
R2 | 680 | 1/4W 5% | RES400
R3 | 330 | 1/4W 5% | RES400
R4 | 100 | Trimpot | 3362P
R5 | 10K | 1/4W 5% | RES400
R6 | 100 | 1/4W 5% | RES400
R7 | 100 | 1/4W 5% | RES400
R8 | 10K | Trimpot | 3362P
R32 | 4.7K | 1/4W 5% | RES400
SW1 | SPST
U1 | LM317AT
U2 | ICL7660CPA or LT1054
U3 | MSP430G2402
U4 | 7805
Y1 | Crystal | 32.768 KHz