## hdvga2-R1
hdvga2-R1 | VGA Adapter with adjustable Horizonal and Vertical Delays for Centering
Jed Margolin 4/30/2019
RefDes | Value | Description | Type
C1 | 0.1uF
C2 | 10uF
C3 | 10uF
C4 | 0.1uF
C5 | 10uF
C6 | 100pF
C7 | 560pF
C8 | 0.1
C9 | 0.1
C10 | 0.0047uF | Mylar
C11 | 0.1
C12 | .047pF | Mylar
C13 | .047uF | Mylar
C14 | 0.1
HD1 | HD15F | VGA Connector
R1 | 220 | 1/4W 5%
R2 | 75 | 1/4W 5%
R3 | 220 | 1/4W 5%
R4 | 75 | 1/4W 5%
R5 | 220 | 1/4W 5%
R6 | 75 | 1/4W 5%
R7 | 4.7K | 1/4W 5%
R8 | 100K | 1/4W 5%
R9 | 10K | 1/4W 5%
R10 | 10K | 1/4W 5%
R11 | 100K | 1/4W 5% | 3362P Trimpot
R12 | 5.6K | 1/4W 5%
R13 | 10K | 1/4W 5% | 3362P Trimpot
R14 | 10K | 1/4W 5%
R15 | 100K | 1/4W 5% | 3362P Trimpot
R16 | 10K | 1/4W 5%
R17 | 100K | 1/4W 5% | 3362P Trimpot
R18 | 10K | 1/4W 5%
SW1 | SPST |  | SWITCH SPDT
U1 | 74HC132
U2 | 74HC123
U4 | 74HC74
U5 | 74HC123
Miscellaneous |  | IC Sockets with machine tooled pins
(2) 14 pin, (2) 16 pin
(4) M3x18 Nylon Standoffs
(4) M3 Screws